## 执法设备、办公设备
柳城县卫生计生监督所 快速检测设备、执法取证设备和办公设备采购需求表
执 法 设 备
序号 | 货物名称 | 参考参数规格 | 采购数量 | 备注
1 | 现场执法包（含手持执法终端、便携式打印机等） | 1.手持执法终端：存储容量大、重量轻、续航时间长 2.便携式打印机：成像质量高，需能彩色打印，可于手持执法终端联动打印 | 10套 | 执法终端可选PDA、智能手机等移动设备，主要用于现场执法
2 | 执法记录仪 | 1、重量：执法记录仪重量（外接设备除外）≤200g； 2、存储：内置存储≥32G； 3、显示屏：执法记录仪具有彩色触摸显示屏 4、外壳防护等级：符合IP68要求； 5、拍摄格式：视频、照片3840x2160(30fps)/2560x1440(30fps)/1920x1080(30fps)/ 1280x720(30fps)/864x480(30fps),MP4 6、续航时间：连续摄录8小时以上 7、兼容广西卫生监督执法管理平台（上传视频图片等功能） | 10台
预算金额255000元，上限金额255000元
办 公 设 备
序号 | 货物名称 | 参考参数规格 | 数量 | 备注
1 | 台式计算机 | 国产安可目录，兼具性价比 | 6
2 | 配套系统 | 1.银河麒麟桌面操作系统 2.统信UOS系统 3.配套系统需兼容适配所提供的国产台式计算机 | 6
3 | 配套软件 | WPS2019最新版本 | 6
4 | 配套软件 | 福昕OFD版式办公套件软件 | 6
5 | A4彩色激光一体机 | 1.类型：A4彩色激光 2.打印速度：25页/分钟 3.接口：USB接口； 10/100 /1000Base-T Etherne 4.打印功能：最大幅面支持A4, 支持自动双面打印，网络打印，彩色打印、双面复印、双面扫描、黑白打印 5.支持的操作系统：windows xp/7/8/10;中标麒麟、统信（UOS）、中科方德、华普等等 6.复印功能：彩色复印、黑白复印 7.扫描功能：支持 | 2
预算金额50000元，上限金额50000元

## 快检设备
柳城县卫生计生监督所 快速检测设备、执法取证设备和办公设备采购需求表
快 检 设 备
序号 | 检测对象 | 项目 | 仪器设备 | 技术参数 | 数量 | 备注
1 | 游泳池水 | pH值 | 便携式pH计 | 1、检测范围:PH值;0.00-14.00pH,mV:-1999~1999mV,温度:0.0-80.0℃ （32-176℉; 2、分辨率：PH值 0.01pH，mV：0.1mV，温度：0.1℃（0.1℉）； 3、精度：PH值≤±0.02pH，mV：≤±0.1%F.S，温度：≤±0.5℃； 4、pH温度补偿：自动补偿0.0-60.0℃（32-140℉）； 5、标配电极：PH复合电极，线长1.25米； 6、电源：聚合物锂电池； 7、环境防护等级：IP65； | 1
|  | 浊度 | 便携式浊度仪 | 1、量程范围：0-20NTU；0-200NTU；0-1000NTU（量程可选）； 2、分辨率：0.01/0.1/1.0NTU； 3、示值误差：＜1NTU 时，≤±0.1NTU； ＞1NTU 时，＜4NTU 时，≤±0.2NTU； ＞4NTU 时，≤±5%；； 4、标定方式：最多9点校准（校准溶液可选配） 5、重复性：<10NTU时，≤±0.1NTU;≥10NTU时，≤±1%; 6、零点漂移：≤±0.3%FS/30分钟； 7、单位选择：NTU；FNU；EBC； 8、工作温度：5-40℃； 9、存储温度：-10~55℃； 10、湿度：0~80%RH； 11、供电：锂电池/干电池； 12、防护等级：IP65； | 1
|  | 余氯 | 便携式余氯分析仪 | 1、测定范围：0.1-5.00mg/L； 2、光源:发光二极；管； 3、波长:520nm 4、精度:＜1.0mg/L时≤0.05mg/L，≥1.0mg/L 时≤±5%； 5、原理 DPD光度法，二氧化氯与DPD试剂反应，使样品溶液呈红色； 6、使用环境:温度0～40℃，相对湿度0~90%（无冷凝）； 7、电池寿命:24小时以上（不关机）; | 1
|  | 游离氯 | 游离氯检测仪 | 1、仪器特点：DPD光度法，专用于测定水样中的余氯浓度； 2、测定范围：0.00～10.00mg/L； 3、光源：发光二极管； 4、波长：520nm； 5、精度：＜1.0mg/L时≤0.05mg/L，≥1.0mg/L 时≤±5%； 6、原理：参照HJ 586-2010国家环境保护标准《水质 游离氯和总氯的测定N，N乙基-1，4-苯二胺分光光度法》； 7、使用环境：温度0～40℃，相对湿度0~90%（无冷凝）； 8、电池寿命：24小时以上（不关机）； | 1
|  | 尿素 | 尿素快速检测仪 | 1、检测范围和精度（3项）:尿素：mg/l，精度：≤±10%，余氯：0-3mg/l，精度：0-12mg/l ≤±5%， pH：6.5-9pH精度≤±5%； 2、吸光度检测范围：0-3.0Abs； 3、光路稳定性：≤±0.005Abs/30min； 4、吸光度分辨率：0.001Abs； 5、外壳防护等级：IP65； 6、光源寿命：10万小时； 7、滤光片寿命：5年； 8、额定功率：0.3W； 9、操作重复性：≤±0.01Abs 10、温度：0~50°℃； | 1
|  | 水温 | 温度计 | 表层水温计测量地表水（河流、湖泊和水库等）的专用温度计，适合科研、环保和水文领域等专业用户野外工作时使用。 二、产品参数 1、保护套：不锈钢； 2、长度：30cm ； 3、测温范围：-6℃~41℃； 4、测温精度：0.2℃； 5、测温误差：+/-0.2℃； | 1
2 | 空气消毒 | 紫外线强度 | 便携式紫外线强度仪 | 1、探头： UV-297nm 探头、UV-254nm 探头； 2、测量范围及峰值波长: λ：(275～330)nm；λP＝297nm、 λ：(230～275)nm；λP＝254nm； 3、紫外带外区杂光：UV297：小于0.05%；UV254：小于0.1%； 4、辐照度测量范围： (0.1～199.9×103) μW/cm2； 相对示值误差：±10%（相对与NIM标准）、 角度响应特性：±5%(α≤10°)、 线性误差：±1%、 短期不稳定性：±1%（开机30min后）； 5、响应时间：1秒； 6、使用环境：温度(0～40)℃，湿度＜85%RH； 7、尺寸和重量：160mm×78mm×43mm；0.2kg | 2
3 | 消毒效果 | 压力蒸汽灭菌器 | 温度压力检测仪 | 1、温度范围及精度：-50~150℃ ，精度±0.1℃ ； 2、分辨率0.01℃； 3、采样率：间隔1秒到18小时任选； 4、数据记录容量：64,000个数据； 5、电池：锂电池，135度环境下10秒采集间隔理论上可运行10年；电池可自行更换； 6、尺寸：直径约25mm×高50mm； 7、防水(IP68，彻底防水）耐压（-0.1-0.5MPa），可在高温高压环境中连续长时间使用； 8、材料：316L环保不锈钢； 9、不锈钢硬探针30mm，60mm，100mm可选； 10、压力范围：0~600kpa； 11、精度±1%； 12、采样率：间隔1秒到18小时； 13、数据记录容量：32000个数据； 14、电池：锂电池，连续使用三年以上； 15、尺寸：直径约25mm×高65mm； ； 16、防水耐压，可在高温高压环境中连续长时间使用 17、材料：316不锈钢。 | 1
4 | 微小环境 | 照度 | 数字式照度计 | 1、光照度：矽光电二极体； 2、测量范围：0 ~ 99999 Lux； 3、测量精度：±3 Lux 或 ±3 % (compared to reference Class B, DIN 5032 Part 7)； 4、解析度：1 Lux (0 ~ 19999 Lux) 10 Lux (其余量程)； 5、测量速率：0.5 s； 6、防护等级：IP40； | 1
|  | 噪声 | 声级计 | 1、测量范围：+32 ~ +130 dB； 2、频率范围：31.5 Hz ~ 8 kHz； 3、测量精度：±1.0 dB； 4、解析度：0.1 dB； 5、测量速率：5 s； 6、直径：255 x 55 x 43 mm； 7、操作溫度：0 ~ +40 °C； 8、外壳材质：ABS； 9、频率加权：A/C； 10、部分量程范围：30 - 80 dB; 50 - 100 dB; 80 - 130 dB； 11、相对压力：-0.002 dB/hPa； | 1
|  | 温湿度 | 直读式干湿温度计 | 1、温度测量范围：（-20～50）℃； 2、温度最大允许误差：±0.5℃； 3、温度分辨率：0.1℃； 4、湿度测量范围：（+10～95）%RH； 5、湿度最大允许误差：±3 %RH (10 ~ 95 %RH)； 6、湿度分辨率：0.1%RH； 7、温湿度测量结果LCD显示，超大屏幕，可远距离读数； 8、可拆卸电池或可更换电池。 | 1
|  | 风速 | 数字式风速仪 | 1、风扇与主机一体成型设计，操作测量风速、风量、温度、湿度、露点、湿球温度及二氧化碳浓度； 2、风速范围 0.2~30m/s； 3、风速准确度 风速低于 20m/s时，± (读值的 1.5% +0.3m/s)、风速高于20m/s时，± (读值的 3%+0.3m/s) | 1
|  | 微压差 | 微压差计 | 1、显示屏： 带背光液晶显示屏； 2、压力范围：0-34.47Kp； 3、分辨率：0.01Kp； 4、精确度：±0.3%； 5、最大压力：137.88Kp； 6、重复性：±0.2%； 7、反应时间：＜1s； 8、操作温度：0-50℃； 9、操作湿度：＜80%RH； | 1
5 | 现场射线剂量 | 监督员现场剂量水平 | 个人剂量报警仪 | 1、符合《辐射防护仪器 测量X、γ、中子和β辐射个人剂量当量Hp(10)和Hp(0.07) 直读式个人剂量当量仪》（GB/T 13161—2015）要求； 2、测量范围。累积剂量当量：0.00μSv~99.99mSv；剂量当量率：0.01μSv/h~10mSv/h； 3、报警功能：大于设定的累积剂量或剂量率阈值时有声、光和振动报警； 4、使用环境：－30℃~＋50℃。 | 3
6 | 监督员 | 个人防护 | 个人防护用品 | 1、放射科专用X射线防护服，铅当量：0.35； 2、含半袖长款防护服+鞋套、帽子、围领、防护眼镜。 | 3
7 | 粉尘因素 | 粉尘 | 防爆型数字式测尘仪 | 一、用途：用于职业卫生执法人员对作业场所空气中粉尘（总尘或呼尘）浓度的检测。 二、技术要求： 1、一般要求：小巧便于携带，可电池供电，有防爆功能，可直接在仪器中读出粉尘的质量浓度； 2、测量相对误差：对于校正粒子测量相对误差应当小于10%； 3、测量浓度范围：0.01mg/m3~150mg/m3；仪器应当内设出厂前已标定的具有光学稳定性自校装置。 三、使用注意事项： 1、需按要求对仪器进行期间核查和使用前的光学系统自校准； 2、根据环境状况设定仪器采样时间与量程，注意湿度风速对测定结果的影响； 3、应当提前对工作场所中不同性质的粉尘确定出各自的质量浓度转换系数K值，用于测量时粉尘质量浓度的换算； 4、测呼尘时需配置呼尘切割器（B曲线）。 | 1
1.上述快速检测设备，优先考虑价格合理、耗材成本低、性能稳定、使用年限较长的设备，并提供质保期限为五年； 2.五年内每年一次仪器校准； 3.需使用检测试剂/试纸的，应提供五年内使用的原厂标配的项目检测试剂/试纸； 4.上述快速检测设备，可优先提供多功能综合检测的设备。
预算金额100000元，上限金额100000元